## config
| Property | Value
0 | BaseMVA | 100
1 | Version | 2
2 | Name | 3 node battery opf
3 | Comments

## bus
| name | active | is_slack | Vnom | Vmin | Vmax | Zf | x | y | h | w
0 | Bus 1 | True | False | 10.0 | 0.9 | 1.1 | 0j | -1191.0 | -716.0 | 60.0 | 60.0
1 | Bus 2 | True | False | 10.0 | 0.9 | 1.1 | 0j | -1457.0 | -861.0 | 60.0 | 60.0
2 | Bus 3 | True | True | 10.0 | 0.9 | 1.1 | 0j | -1319.0 | -574.0 | 60.0 | 60.0

## branch
| name | bus_from | bus_to | active | rate | mttf | mttr | R | X | G | B | tap_module | angle | is_transformer
0 | Branch 1 | Bus 3 | Bus 1 | TRUE | 80 | 0 | 0 | 0.01 | 0.05 | 1e-20 | 1e-20 | 1 | 0 | FALSE
1 | Branch 1 | Bus 1 | Bus 2 | TRUE | 60 | 0 | 0 | 0.02 | 0.08 | 1e-20 | 1e-20 | 1 | 0 | FALSE
2 | Branch 1 | Bus 3 | Bus 2 | FALSE | 50 | 0 | 0 | 0.01 | 0.06 | 1e-20 | 1e-20 | 1 | 0 | FALSE

## load
| name | bus | active | Z | I | S
0 | Load@Bus 2 | Bus 2 | TRUE | 0j | 0j | (20+0j)

## static_generator
name | bus | active | S

## battery
| name | bus | active | P | Vset | Snom | Enom | Qmin | Qmax | Pmin | Pmax | Cost
0 | batt1@Bus 3 | Bus 3 | TRUE | 0 | 1 | 9999 | 9999 | -9999 | 9999 | -9999 | 9999 | 1

## controlled_generator
name | bus | active | P | Vset | Snom | Qmin | Qmax | Pmin | Pmax | Cost

## shunt
name | bus | active | Y