## battery
name | bus | P | Vset | Snom | Enom | Qmin | Qmax

## bus
| name | is_enabled | is_slack | Vnom | Vmin | Vmax | Zf | x | y
0 | Bus 1 | True | True | 10.0 | 0.9 | 1.1 | 0j | 168.75795599199856 | 339.1525731951263
1 | Bus 2 | True | False | 10.0 | 0.9 | 1.1 | 0j | 0.0 | 332.6666666666667
2 | Bus 3 | True | False | 10.0 | 0.9 | 1.1 | 0j | 192.0 | 0.0
3 | Bus 4 | True | False | 10.0 | 0.9 | 1.1 | 0j | 577.3333333333334 | 332.6666666666667
4 | Bus 5 | True | False | 10.0 | 0.9 | 1.1 | 0j | 192.0 | 666.6666666666666

## static_generator
name | bus | S

## config
| Property | Value
0 | BaseMVA | 100
1 | Version | 2
2 | Name | Grid

## shunt
name | bus | Y

## load
| name | bus | Z | I | S
0 | Load | Bus 2 | 0j | 0j | (40+20j)
1 | Load | Bus 3 | 0j | 0j | (25+15j)
2 | Load | Bus 5 | 0j | 0j | (50+20j)

## branch
| name | bus_from | bus_to | is_enabled | rate | mttf | mttr | R | X | G | B | tap_module | angle
0 | Branch 1 | Bus 3 | Bus 1 | 1 | 70 | 0 | 0 | 0.05 | 0.11 | 1e-20 | 0.02 | 1 | 0
1 | Branch 1 | Bus 4 | Bus 3 | 1 | 25 | 0 | 0 | 0.06 | 0.13 | 1e-20 | 0.03 | 1 | 0
2 | Branch 1 | Bus 5 | Bus 4 | 1 | 30 | 0 | 0 | 0.04 | 0.09 | 1e-20 | 0.02 | 1 | 0
3 | Branch 1 | Bus 5 | Bus 2 | 1 | 60 | 0 | 0 | 0.04 | 0.09 | 1e-20 | 0.02 | 1 | 0
4 | Branch 1 | Bus 5 | Bus 1 | 1 | 90 | 0 | 0 | 0.03 | 0.08 | 1e-20 | 0.02 | 1 | 0
5 | Branch 1 | Bus 2 | Bus 1 | 1 | 60 | 0 | 0 | 0.05 | 0.11 | 1e-08 | 0.02 | 1 | 0
6 | Branch 1 | Bus 2 | Bus 3 | 1 | 20 | 0 | 0 | 0.04 | 0.09 | 1e-20 | 0.02 | 1 | 0

## controlled_generator
| name | bus | P | Vset | Snom | Qmin | Qmax
0 | gen | Bus 1 | 0 | 1 | 9999 | -15 | 20
1 | gen | Bus 4 | 30 | 1 | 9999 | -15 | 20