## shunt
name | bus | active | Y

## battery
name | bus | active | P | Vset | Snom | Enom | Qmin | Qmax

## controlled_generator
| name | bus | active | P | Vset | Snom | Qmin | Qmax | Pmin | Pmax | Cost
0 | gen1@Bus 1 | Bus 1 | TRUE | 0 | 1 | 9999 | -15 | 20 | 0 | 9999 | 1
1 | gen1@Bus 4 | Bus 4 | TRUE | 30 | 1 | 9999 | -15 | 20 | 0 | 9999 | 1

## branch
| name | bus_from | bus_to | active | rate | mttf | mttr | R | X | G | B | tap_module | angle | is_transformer
0 | Branch 1 | Bus 3 | Bus 1 | TRUE | 70 | 0 | 0 | 0.05 | 0.11 | 1e-20 | 0.02 | 1 | 0 | FALSE
1 | Branch 1 | Bus 4 | Bus 3 | TRUE | 25 | 0 | 0 | 0.06 | 0.13 | 1e-20 | 0.03 | 1 | 0 | FALSE
2 | Branch 1 | Bus 5 | Bus 4 | TRUE | 30 | 0 | 0 | 0.04 | 0.09 | 1e-20 | 0.02 | 1 | 0 | FALSE
3 | Branch 1 | Bus 5 | Bus 2 | TRUE | 60 | 0 | 0 | 0.04 | 0.09 | 1e-20 | 0.02 | 1 | 0 | FALSE
4 | Branch 1 | Bus 5 | Bus 1 | TRUE | 90 | 0 | 0 | 0.03 | 0.08 | 1e-20 | 0.02 | 1 | 0 | FALSE
5 | Branch 1 | Bus 2 | Bus 1 | TRUE | 60 | 0 | 0 | 0.05 | 0.11 | 1e-08 | 0.02 | 1 | 0 | FALSE
6 | Branch 1 | Bus 2 | Bus 3 | TRUE | 30 | 0 | 0 | 0.04 | 0.09 | 1e-20 | 0.02 | 1 | 0 | FALSE

## load
| name | bus | active | Z | I | S
0 | Load1@Bus 2 | Bus 2 | TRUE | 0j | 0j | (40+20j)
1 | Load1@Bus 3 | Bus 3 | TRUE | 0j | 0j | (25+15j)
2 | Load1@Bus 5 | Bus 5 | TRUE | 0j | 0j | (50+20j)

## static_generator
name | bus | active | S

## bus
| name | active | is_slack | Vnom | Vmin | Vmax | Zf | x | y | h | w
0 | Bus 1 | True | True | 10.0 | 0.9 | 1.1 | 0j | -214.03004176901163 | 79.00000000000001 | 60.0 | 141.21359287474607
1 | Bus 2 | True | False | 10.0 | 0.9 | 1.1 | 0j | 232.4350665851992 | 76.59699582309884 | 60.0 | 98.30829852582366
2 | Bus 3 | True | False | 10.0 | 0.9 | 1.1 | 0j | -236.0 | -260.0 | 60.0 | 182.58655528263563
3 | Bus 4 | True | False | 10.0 | 0.9 | 1.1 | 0j | -542.0817054058582 | 75.0646638820659 | 60.0 | 112.09928599512017
4 | Bus 5 | True | False | 10.0 | 0.9 | 1.1 | 0j | -236.0 | 406.0 | 60.0 | 138.14892899268023

## config
| Property | Value
0 | BaseMVA | 100
1 | Version | 2
2 | Name | Lynn 5 bus pv
3 | Comments