## config
| Property | Value
0 | BaseMVA | 100
1 | Version | 2
2 | Name | Grid
3 | Comments

## bus
| name | active | is_slack | Vnom | Vmin | Vmax | Zf | x | y | h | w | area | zone | substation
0 | Bus 1 | True | True | 10 | 0.9 | 1.1 | 0 | -241.9002982070312 | -198.60019880468744 | 20.0 | 180.0 | Defualt | Default | Default
1 | Bus 2 | True | False | 10 | 0.9 | 1.1 | 0 | -124.0 | 27.0 | 20.0 | 180.0 | Defualt | Default | Default
2 | Bus 3 | True | False | 10 | 0.9 | 1.1 | 0 | 39.90029820703123 | 337.82252481953105 | 20.0 | 180.0 | Defualt | Default | Default
3 | Bus 4 | True | False | 10 | 0.9 | 1.1 | 0 | 295.2622067320311 | 744.8055665312495 | 20.0 | 180.0 | Defualt | Default | Default
4 | Bus 5 | True | False | 10 | 0.9 | 1.1 | 0 | 590.5244134640621 | 1117.2083497968742 | 20.0 | 180.0 | Defualt | Default | Default

## branch
| name | bus_from | bus_to | active | rate | mttf | mttr | R | X | G | B | tap_module | angle | branch_type
0 | Branch 1 | Bus 1 | Bus 2 | True | 4.6 | 0 | 0 | 0.0 | 0.05 | 1e-20 | 1e-20 | 1.0 | 0 | transformer
1 | Branch 1 | Bus 2 | Bus 3 | True | 4.6 | 0 | 0 | 0.07356 | 0.72 | 0.0 | 0.0 | 1.0 | 0 | line
2 | Branch 1 | Bus 3 | Bus 4 | True | 4.5 | 0 | 0 | 0.056 | 0.5 | 1e-20 | 1e-20 | 1.0 | 0 | line
3 | Branch 1 | Bus 4 | Bus 5 | True | 4.4 | 0 | 0 | 0.032 | 0.42 | 1e-20 | 1e-20 | 1.0 | 0 | line

## load
| name | bus | active | Z | I | S | mttf | mttr
0 | Load@Bus 5 | Bus 5 | TRUE | 0j | 0j | (2+3j) | 0 | 0

## static_generator
name | bus | active | S | mttf | mttr

## battery
name | bus | active | P | Vset | Snom | Enom | Qmin | Qmax | Pmin | Pmax | Cost | enabled_dispatch | mttf | mttr | soc_0 | max_soc | min_soc | charge_efficiency | discharge_efficiency

## controlled_generator
name | bus | active | P | Vset | Snom | Qmin | Qmax | Pmin | Pmax | Cost | enabled_dispatch | mttf | mttr

## shunt
name | bus | active | Y | mttf | mttr