## config
| Property | Value
0 | BaseMVA | 100
1 | Version | 2
2 | Name | Test_IPA_5_bus_feeder
3 | Comments

## bus
| name | active | is_slack | Vnom | Vmin | Vmax | Zf | x | y | h | w | area | zone | substation
0 | Bus 1 | True | True | 10.0 | 0.9 | 1.1 | 0j | -547.002522352756 | -435.2842729412822 | 20.0 | 180.0 | Defualt | Default | Default
1 | Bus 2 | True | False | 0.4 | 0.9 | 1.1 | 0j | -490.0 | -176.0 | 20.0 | 180.0 | Defualt | Default | Default
2 | Bus 3 | True | False | 0.4 | 0.9 | 1.1 | 0j | -327.0 | 134.0 | 20.0 | 180.0 | Defualt | Default | Default
3 | Bus 4 | True | False | 0.4 | 0.9 | 1.1 | 0j | -71.0 | 541.0 | 20.0 | 180.0 | Defualt | Default | Default
4 | Bus 5 | True | False | 0.4 | 0.9 | 1.1 | 0j | 224.0 | 914.0 | 20.0 | 180.0 | Defualt | Default | Default

## branch
| name | bus_from | bus_to | active | rate | mttf | mttr | R | X | G | B | tap_module | angle | branch_type
0 | Branch 1 | Bus 1 | Bus 2 | True | 4.6 | 0.0 | 0.0 | 0.0 | 0.05 | 1.0000000000000001e-20 | 1.0000000000000001e-20 | 1.0 | 0.0 | transformer
1 | Branch 1 | Bus 2 | Bus 3 | True | 4.6 | 0.0 | 0.0 | 0.07356 | 0.72 | 0.0 | 0.0 | 1.0 | 0.0 | line
2 | Branch 1 | Bus 3 | Bus 4 | True | 4.5 | 0.0 | 0.0 | 0.055999999999999994 | 0.5 | 1.0000000000000001e-20 | 1.0000000000000001e-20 | 1.0 | 0.0 | line
3 | Branch 1 | Bus 4 | Bus 5 | True | 4.4 | 0.0 | 0.0 | 0.032 | 0.42 | 1.0000000000000001e-20 | 1.0000000000000001e-20 | 1.0 | 0.0 | line

## load
| name | bus | active | Z | I | S | mttf | mttr
0 | Load@Bus 5 | Bus 5 | TRUE | 0j | 0j | (2+3j) | 0 | 0

## static_generator
name | bus | active | S | mttf | mttr

## battery
name | bus | active | P | Vset | Snom | Enom | Qmin | Qmax | Pmin | Pmax | Cost | enabled_dispatch | mttf | mttr | soc_0 | max_soc | min_soc | charge_efficiency | discharge_efficiency

## controlled_generator
name | bus | active | P | Vset | Snom | Qmin | Qmax | Pmin | Pmax | Cost | enabled_dispatch | mttf | mttr

## shunt
name | bus | active | Y | mttf | mttr