## config
| Property | Value
0 | BaseMVA | 100
1 | Version | 2
2 | Name | IEEE 14

## bus
| name | active | is_slack | Vnom | Vmin | Vmax | Zf | x | y | h | w
0 | Bus 1 HV | True | True | 139.92 | 0.94 | 1.06 | 0j | -1818.3038229376257 | -289.5674044265594 | 60.0 | 118.38229376257573
1 | Bus 2 HV | True | False | 137.94 | 0.94 | 1.06 | 0j | -1565.0845070422536 | -388.4325955734407 | 60.0 | 94.05633802816897
2 | Bus 3 HV | True | False | 133.32 | 0.94 | 1.06 | 0j | -1348.0 | -399.0 | 60.0 | 123.24748490945672
3 | Bus 4 HV | True | False | 134.46 | 0.94 | 1.06 | 0j | -1446.0 | -756.0 | 60.0 | 132.97786720321938
4 | Bus 5 HV | True | False | 134.67 | 0.94 | 1.06 | 0j | -1789.5452716297787 | -535.2977867203219 | 60.0 | 123.24748490945672
5 | Bus 6 LV | True | False | 35.31 | 0.94 | 1.06 | 0j | -2463.0734678396243 | -462.3300473926501 | 60.0 | 114.42434664769326
6 | Bus 7 ZV | True | False | 1.06 | 0.94 | 1.06 | 0j | -1488.0 | -1031.0 | 60.0 | 122.89035612622297
7 | Bus 8 TV | True | False | 11.99 | 0.94 | 1.06 | 0j | -1374.8015436678645 | -1303.5756533523074 | 60.0 | 114.42434664769303
8 | Bus 9 LV | True | False | 34.86 | 0.94 | 1.06 | 0j | -1753.0942992550429 | -988.822375083283 | 61.20942992550431 | 109.58662694567602
9 | Bus 10 LV | True | False | 34.69 | 0.94 | 1.06 | 0j | -2022.6519114688128 | -932.5674044265594 | 60.0 | 120.814889336016
10 | Bus 11 LV | True | False | 34.88 | 0.94 | 1.06 | 0j | -2221.0 | -784.0 | 60.0 | 121.68092620071866
11 | Bus 12 LV | True | False | 34.82 | 0.94 | 1.06 | 0j | -3079.792267299071 | -852.9542220716496 | 60.0 | 105.89786567288775
12 | Bus 13 LV | True | False | 34.66 | 0.94 | 1.06 | 0j | -2669.2077327009283 | -1030.4824002710307 | 60.0 | 113.21491672218872
13 | Bus 14 LV | True | False | 34.18 | 0.94 | 1.06 | 0j | -2273.016460390053 | -1186.779596481127 | 60.0 | 118.05263642420618

## branch
| name | bus_from | bus_to | active | rate | mttf | mttr | R | X | G | B | tap_module | angle | is_transformer
0 | branch 0 | Bus 1 HV | Bus 2 HV | TRUE | 192.6776 | 0 | 0 | 0.01938 | 0.05917 | 0 | 0.0528 | 1 | 0 | TRUE
1 | branch 1 | Bus 1 HV | Bus 5 HV | TRUE | 93.9492 | 0 | 0 | 0.05403 | 0.22304 | 0 | 0.0492 | 1 | 0 | TRUE
2 | branch 2 | Bus 2 HV | Bus 3 HV | TRUE | 88.91 | 0 | 0 | 0.04699 | 0.19797 | 0 | 0.0438 | 1 | 0 | TRUE
3 | branch 3 | Bus 2 HV | Bus 4 HV | TRUE | 68.0785 | 0 | 0 | 0.05811 | 0.17632 | 0 | 0.034 | 1 | 0 | TRUE
4 | branch 4 | Bus 2 HV | Bus 5 HV | TRUE | 50.7533 | 0 | 0 | 0.05695 | 0.17388 | 0 | 0.0346 | 1 | 0 | TRUE
5 | branch 5 | Bus 3 HV | Bus 4 HV | TRUE | 29.0574 | 0 | 0 | 0.06701 | 0.17103 | 0 | 0.0128 | 1 | 0 | TRUE
6 | branch 6 | Bus 4 HV | Bus 5 HV | TRUE | 73.7207 | 0 | 0 | 0.01335 | 0.04211 | 0 | 0 | 1 | 0 | FALSE
7 | branch 7 | Bus 4 HV | Bus 7 ZV | TRUE | 33.6772 | 0 | 0 | 0 | 0.20912 | 0 | 0 | 0.978 | 0 | TRUE
8 | branch 8 | Bus 4 HV | Bus 9 LV | TRUE | 19.8823 | 0 | 0 | 0 | 0.55618 | 0 | 0 | 0.969 | 0 | TRUE
9 | branch 9 | Bus 5 HV | Bus 6 LV | TRUE | 58.7733 | 0 | 0 | 0 | 0.25202 | 0 | 0 | 0.932 | 0 | TRUE
10 | branch 10 | Bus 6 LV | Bus 11 LV | TRUE | 10.696 | 0 | 0 | 0.09498 | 0.1989 | 0 | 0 | 1 | 0 | FALSE
11 | branch 11 | Bus 6 LV | Bus 12 LV | TRUE | 9.9598 | 0 | 0 | 0.12291 | 0.25581 | 0 | 0 | 1 | 0 | FALSE
12 | branch 12 | Bus 6 LV | Bus 13 LV | TRUE | 23.4619 | 0 | 0 | 0.06615 | 0.13027 | 0 | 0 | 1 | 0 | FALSE
13 | branch 13 | Bus 7 ZV | Bus 8 TV | TRUE | 28 | 0 | 0 | 0 | 0.17615 | 0 | 0 | 1 | 0 | TRUE
14 | branch 14 | Bus 7 ZV | Bus 9 LV | TRUE | 33.4933 | 0 | 0 | 0 | 0.11001 | 0 | 0 | 1 | 0 | TRUE
15 | branch 15 | Bus 9 LV | Bus 10 LV | TRUE | 7.1149 | 0 | 0 | 0.03181 | 0.0845 | 0 | 0 | 1 | 0 | FALSE
16 | branch 16 | Bus 9 LV | Bus 14 LV | TRUE | 11.6813 | 0 | 0 | 0.12711 | 0.27038 | 0 | 0 | 1 | 0 | FALSE
17 | branch 17 | Bus 10 LV | Bus 11 LV | TRUE | 5.8312 | 0 | 0 | 0.08205 | 0.19207 | 0 | 0 | 1 | 0 | FALSE
18 | branch 18 | Bus 12 LV | Bus 13 LV | TRUE | 2.2845 | 0 | 0 | 0.22092 | 0.19988 | 0 | 0 | 1 | 0 | FALSE
19 | branch 19 | Bus 13 LV | Bus 14 LV | TRUE | 7.587 | 0 | 0 | 0.17093 | 0.34802 | 0 | 0 | 1 | 0 | FALSE

## load
| name | bus | active | Z | I | S
0 | Load1@Bus 2 HV | Bus 2 HV | TRUE | 0j | 0j | (21.7+12.7j)
1 | Load1@Bus 3 HV | Bus 3 HV | TRUE | 0j | 0j | (94.2+19j)
2 | Load1@Bus 4 HV | Bus 4 HV | TRUE | 0j | 0j | (47.8-3.9j)
3 | Load1@Bus 5 HV | Bus 5 HV | TRUE | 0j | 0j | (7.6+1.6j)
4 | Load1@Bus 6 LV | Bus 6 LV | TRUE | 0j | 0j | (11.2+7.5j)
5 | Load1@Bus 9 LV | Bus 9 LV | TRUE | 0j | 0j | (29.5+16.6j)
6 | Load1@Bus 10 LV | Bus 10 LV | TRUE | 0j | 0j | (9+5.8j)
7 | Load1@Bus 11 LV | Bus 11 LV | TRUE | 0j | 0j | (3.5+1.8j)
8 | Load1@Bus 12 LV | Bus 12 LV | TRUE | 0j | 0j | (6.1+1.6j)
9 | Load1@Bus 13 LV | Bus 13 LV | TRUE | 0j | 0j | (13.5+5.8j)
10 | Load1@Bus 14 LV | Bus 14 LV | TRUE | 0j | 0j | (14.9+5j)

## static_generator
name | bus | active | S

## battery
name | bus | active | P | Vset | Snom | Enom | Qmin | Qmax

## controlled_generator
| name | bus | active | P | Vset | Snom | Qmin | Qmax | Pmin | Pmax | Cost
0 | gen 0 | Bus 1 HV | TRUE | 232.4 | 1.06 | 9999 | 0 | 10 | 0 | 9999 | 1
1 | gen 1 | Bus 2 HV | TRUE | 40 | 1.045 | 9999 | -40 | 50 | 0 | 9999 | 1
2 | gen 2 | Bus 3 HV | TRUE | 0 | 1.01 | 9999 | 0 | 40 | 0 | 9999 | 1
3 | gen 3 | Bus 6 LV | TRUE | 0 | 1.07 | 9999 | -6 | 24 | 0 | 9999 | 1
4 | gen 4 | Bus 8 TV | TRUE | 0 | 1.09 | 9999 | -6 | 24 | 0 | 9999 | 1

## shunt
| name | bus | active | Y
0 | shunt1@Bus 9 LV | Bus 9 LV | TRUE | 19j